## Rates
|  | 5 | Safety Factor
Radius (cm) | Hit Rate (per cm^2) @ 10^34 | Hit Rate (per cm^2) @ 5x10^34 | 1.4
100 | 1900 | 9500 | 13300
150 | 900 | 4500 | 6300
200 | 500 | 2500 | 3500
250 | 300 | 1500 | 2100
300 | 200 | 1000 | 1400
350 | 140 | 700 | 980
400 | 100 | 500 | 700
450 | 80 | 400 | 560
500 | 70 | 350 | 490
Hit rate per cm^2 vs Radius
|  | Multiplier | Power |  | Neighbors | Drift length (cm) | Length from IR (cm) | L-1 trigger rate (MHz) | Bunch crossing clock (MHz) | Data per trigger | Data per hit strip
|  | 250000000 | -2.125 |  | 2 | 0.5 | 750 | 0.2 | 40 | 16 | 32
[10 empty] | bits | bits
| Delta (cm) |  | Length factor | strip pitch
| 3.2 |  | 0.45 | 0.05 | 64 |  |  | Occupancy | Trigger data load | Data load per chip | Trigger data load (cum) | Data load per chip (cum)
Chip no | Radius (cm) | Rate (Hz/cm^2) | Strip length (cm) | Strip area (cm^2) | Chip active area (cm^2) | Hit rate (MHz/chip) | Average number of hit strips | % | Mbps | Mbps
0 | 100 | 14058.5331 | 45 | 2.25 | 144 | 2.0244 | 5 | 5.061% | 32.3909 | 1.6195 | 32.3909 | 1.6195
1 | 103.2 | 13148.3317 | 46.44 | 2.322 | 148.608 | 1.9539 | 5 | 4.885% | 31.2632 | 1.5632 | 63.654 | 3.1827
2 | 106.4 | 12322.2226 | 47.88 | 2.394 | 153.216 | 1.888 | 5 | 4.72% | 30.2074 | 1.5104 | 93.8614 | 4.6931
3 | 109.6 | 11570.2457 | 49.32 | 2.466 | 157.824 | 1.8261 | 5 | 4.565% | 29.217 | 1.4608 | 123.0784 | 6.1539
4 | 112.8 | 10883.8656 | 50.76 | 2.538 | 162.432 | 1.7679 | 5 | 4.42% | 28.2862 | 1.4143 | 151.3646 | 7.5682
5 | 116 | 10255.7348 | 52.2 | 2.61 | 167.04 | 1.7131 | 5 | 4.283% | 27.4099 | 1.3705 | 178.7745 | 8.9387
6 | 119.2 | 9679.5009 | 53.64 | 2.682 | 171.648 | 1.6615 | 5 | 4.154% | 26.5835 | 1.3292 | 205.358 | 10.2679
7 | 122.4 | 9149.6503 | 55.08 | 2.754 | 176.256 | 1.6127 | 5 | 4.032% | 25.8029 | 1.2901 | 231.1609 | 11.558
8 | 125.6 | 8661.3786 | 56.52 | 2.826 | 180.864 | 1.5665 | 5 | 3.916% | 25.0645 | 1.2532 | 256.2254 | 12.8113
9 | 128.8 | 8210.4848 | 57.96 | 2.898 | 185.472 | 1.5228 | 5 | 3.807% | 24.365 | 1.2183 | 280.5904 | 14.0295
10 | 132 | 7793.2822 | 59.4 | 2.97 | 190.08 | 1.4813 | 5 | 3.703% | 23.7016 | 1.1851 | 304.292 | 15.2146
11 | 135.2 | 7406.5258 | 60.84 | 3.042 | 194.688 | 1.442 | 5 | 3.605% | 23.0714 | 1.1536 | 327.3633 | 16.3682
12 | 138.4 | 7047.3496 | 62.28 | 3.114 | 199.296 | 1.4045 | 5 | 3.511% | 22.4721 | 1.1236 | 349.8355 | 17.4918
13 | 141.6 | 6713.2156 | 63.72 | 3.186 | 203.904 | 1.3689 | 5 | 3.422% | 21.9016 | 1.0951 | 371.7371 | 18.5869
14 | 144.8 | 6401.8695 | 65.16 | 3.258 | 208.512 | 1.3349 | 5 | 3.337% | 21.3579 | 1.0679 | 393.095 | 19.6547
15 | 148 | 6111.3037 | 66.6 | 3.33 | 213.12 | 1.3024 | 5 | 3.256% | 20.8391 | 1.042 | 413.934 | 20.6967
16 | 151.2 | 5839.7258 | 68.04 | 3.402 | 217.728 | 1.2715 | 5 | 3.179% | 20.3435 | 1.0172 | 434.2776 | 21.7139
17 | 154.4 | 5585.5315 | 69.48 | 3.474 | 222.336 | 1.2419 | 5 | 3.105% | 19.8698 | 0.99349 | 454.1474 | 22.7074
18 | 157.6 | 5347.2816 | 70.92 | 3.546 | 226.944 | 1.2135 | 5 | 3.034% | 19.4165 | 0.97083 | 473.564 | 23.6782
19 | 160.8 | 5123.682 | 72.36 | 3.618 | 231.552 | 1.1864 | 5 | 2.966% | 18.9824 | 0.94912 | 492.5463 | 24.6273
20 | 164 | 4913.5664 | 73.8 | 3.69 | 236.16 | 1.1604 | 5 | 2.901% | 18.5662 | 0.92831 | 511.1125 | 25.5556
21 | 167.2 | 4715.882 | 75.24 | 3.762 | 240.768 | 1.1354 | 5 | 2.839% | 18.1669 | 0.90835 | 529.2795 | 26.464
22 | 170.4 | 4529.6759 | 76.68 | 3.834 | 245.376 | 1.1115 | 5 | 2.779% | 17.7836 | 0.88918 | 547.0631 | 27.3532
23 | 173.6 | 4354.0845 | 78.12 | 3.906 | 249.984 | 1.0885 | 5 | 2.721% | 17.4152 | 0.87076 | 564.4783 | 28.2239
24 | 176.8 | 4188.3234 | 79.56 | 3.978 | 254.592 | 1.0663 | 5 | 2.666% | 17.061 | 0.85305 | 581.5393 | 29.077
25 | 180 | 4031.6789 | 81 | 4.05 | 259.2 | 1.045 | 5 | 2.613% | 16.7202 | 0.83601 | 598.2595 | 29.913
26 | 183.2 | 3883.5007 | 82.44 | 4.122 | 263.808 | 1.0245 | 5 | 2.561% | 16.392 | 0.8196 | 614.6515 | 30.7326
27 | 186.4 | 3743.195 | 83.88 | 4.194 | 268.416 | 1.0047 | 5 | 2.512% | 16.0757 | 0.80379 | 630.7272 | 31.5364
28 | 189.6 | 3610.219 | 85.32 | 4.266 | 273.024 | 0.98568 | 5 | 2.464% | 15.7708 | 0.78854 | 646.498 | 32.3249
29 | 192.8 | 3484.0756 | 86.76 | 4.338 | 277.632 | 0.96729 | 5 | 2.418% | 15.4767 | 0.77383 | 661.9747 | 33.0987
30 | 196 | 3364.3088 | 88.2 | 4.41 | 282.24 | 0.94954 | 5 | 2.374% | 15.1927 | 0.75963 | 677.1673 | 33.8584
31 | 199.2 | 3250.5 | 89.64 | 4.482 | 286.848 | 0.9324 | 5 | 2.331% | 14.9184 | 0.74592 | 692.0857 | 34.6043
32 | 202.4 | 3142.2641 | 91.08 | 4.554 | 291.456 | 0.91583 | 5 | 2.29% | 14.6533 | 0.73267 | 706.739 | 35.337
33 | 205.6 | 3039.2463 | 92.52 | 4.626 | 296.064 | 0.89981 | 5 | 2.25% | 14.397 | 0.71985 | 721.136 | 36.0568
34 | 208.8 | 2941.1198 | 93.96 | 4.698 | 300.672 | 0.88431 | 5 | 2.211% | 14.149 | 0.70745 | 735.285 | 36.7643
35 | 212 | 2847.5824 | 95.4 | 4.77 | 305.28 | 0.86931 | 5 | 2.173% | 13.909 | 0.69545 | 749.194 | 37.4597
36 | 215.2 | 2758.3552 | 96.84 | 4.842 | 309.888 | 0.85478 | 5 | 2.137% | 13.6765 | 0.68382 | 762.8705 | 38.1435
37 | 218.4 | 2673.1797 | 98.28 | 4.914 | 314.496 | 0.8407 | 5 | 2.102% | 13.4513 | 0.67256 | 776.3218 | 38.8161
38 | 221.6 | 2591.8167 | 99.72 | 4.986 | 319.104 | 0.82706 | 5 | 2.068% | 13.2329 | 0.66165 | 789.5547 | 39.4777
39 | 224.8 | 2514.0439 | 101.16 | 5.058 | 323.712 | 0.81383 | 5 | 2.035% | 13.0212 | 0.65106 | 802.5759 | 40.1288
40 | 228 | 2439.6552 | 102.6 | 5.13 | 328.32 | 0.80099 | 5 | 2.002% | 12.8158 | 0.64079 | 815.3917 | 40.7696
41 | 231.2 | 2368.459 | 104.04 | 5.202 | 332.928 | 0.78853 | 5 | 1.971% | 12.6164 | 0.63082 | 828.0081 | 41.4004
42 | 234.4 | 2300.2768 | 105.48 | 5.274 | 337.536 | 0.77643 | 5 | 1.941% | 12.4228 | 0.62114 | 840.431 | 42.0215
43 | 237.6 | 2234.9424 | 106.92 | 5.346 | 342.144 | 0.76467 | 5 | 1.912% | 12.2348 | 0.61174 | 852.6657 | 42.6333
44 | 240.8 | 2172.3009 | 108.36 | 5.418 | 346.752 | 0.75325 | 5 | 1.883% | 12.052 | 0.6026 | 864.7177 | 43.2359
45 | 244 | 2112.2077 | 109.8 | 5.49 | 351.36 | 0.74215 | 5 | 1.855% | 11.8743 | 0.59372 | 876.592 | 43.8296
46 | 247.2 | 2054.5278 | 111.24 | 5.562 | 355.968 | 0.73135 | 5 | 1.828% | 11.7015 | 0.58508 | 888.2936 | 44.4147
47 | 250.4 | 1999.1348 | 112.68 | 5.634 | 360.576 | 0.72084 | 5 | 1.802% | 11.5334 | 0.57667 | 899.827 | 44.9914
48 | 253.6 | 1945.9105 | 114.12 | 5.706 | 365.184 | 0.71062 | 5 | 1.777% | 11.3698 | 0.56849 | 911.1969 | 45.5598
49 | 256.8 | 1894.7442 | 115.56 | 5.778 | 369.792 | 0.70066 | 5 | 1.752% | 11.2106 | 0.56053 | 922.4074 | 46.1204
50 | 260 | 1845.5323 | 117 | 5.85 | 374.4 | 0.69097 | 5 | 1.727% | 11.0555 | 0.55277 | 933.4629 | 46.6731
51 | 263.2 | 1798.1773 | 118.44 | 5.922 | 379.008 | 0.68152 | 5 | 1.704% | 10.9044 | 0.54522 | 944.3673 | 47.2184
52 | 266.4 | 1752.5878 | 119.88 | 5.994 | 383.616 | 0.67232 | 5 | 1.681% | 10.7571 | 0.53786 | 955.1244 | 47.7562
53 | 269.6 | 1708.6781 | 121.32 | 6.066 | 388.224 | 0.66335 | 5 | 1.658% | 10.6136 | 0.53068 | 965.738 | 48.2869
54 | 272.8 | 1666.3673 | 122.76 | 6.138 | 392.832 | 0.6546 | 5 | 1.637% | 10.4736 | 0.52368 | 976.2117 | 48.8106
55 | 276 | 1625.5795 | 124.2 | 6.21 | 397.44 | 0.64607 | 5 | 1.615% | 10.3371 | 0.51686 | 986.5488 | 49.3274
56 | 279.2 | 1586.2431 | 125.64 | 6.282 | 402.048 | 0.63775 | 5 | 1.594% | 10.2039 | 0.5102 | 996.7527 | 49.8376
57 | 282.4 | 1548.2908 | 127.08 | 6.354 | 406.656 | 0.62962 | 5 | 1.574% | 10.0739 | 0.5037 | 1006.8267 | 50.3413
58 | 285.6 | 1511.659 | 128.52 | 6.426 | 411.264 | 0.62169 | 5 | 1.554% | 9.9471 | 0.49735 | 1016.7737 | 50.8387
59 | 288.8 | 1476.2876 | 129.96 | 6.498 | 415.872 | 0.61395 | 5 | 1.535% | 9.8231 | 0.49116 | 1026.5969 | 51.3298
60 | 292 | 1442.1202 | 131.4 | 6.57 | 420.48 | 0.60638 | 5 | 1.516% | 9.7021 | 0.48511 | 1036.299 | 51.8149
61 | 295.2 | 1409.1031 | 132.84 | 6.642 | 425.088 | 0.59899 | 5 | 1.497% | 9.5839 | 0.47919 | 1045.8829 | 52.2941
62 | 298.4 | 1377.1857 | 134.28 | 6.714 | 429.696 | 0.59177 | 5 | 1.479% | 9.4683 | 0.47342 | 1055.3512 | 52.7676
63 | 301.6 | 1346.3204 | 135.72 | 6.786 | 434.304 | 0.58471 | 5 | 1.462% | 9.3554 | 0.46777 | 1064.7066 | 53.2353
64 | 304.8 | 1316.4617 | 137.16 | 6.858 | 438.912 | 0.57781 | 5 | 1.445% | 9.245 | 0.46225 | 1073.9516 | 53.6976
65 | 308 | 1287.5667 | 138.6 | 6.93 | 443.52 | 0.57106 | 5 | 1.428% | 9.137 | 0.45685 | 1083.0886 | 54.1544
66 | 311.2 | 1259.5949 | 140.04 | 7.002 | 448.128 | 0.56446 | 5 | 1.411% | 9.0314 | 0.45157 | 1092.1199 | 54.606
67 | 314.4 | 1232.5076 | 141.48 | 7.074 | 452.736 | 0.558 | 5 | 1.395% | 8.928 | 0.4464 | 1101.0479 | 55.0524
68 | 317.6 | 1206.2684 | 142.92 | 7.146 | 457.344 | 0.55168 | 5 | 1.379% | 8.8269 | 0.44134 | 1109.8748 | 55.4937
69 | 320.8 | 1180.8426 | 144.36 | 7.218 | 461.952 | 0.54549 | 5 | 1.364% | 8.7279 | 0.43639 | 1118.6027 | 55.9301
70 | 324 | 1156.1971 | 145.8 | 7.29 | 466.56 | 0.53944 | 5 | 1.349% | 8.631 | 0.43155 | 1127.2337 | 56.3617
71 | 327.2 | 1132.3007 | 147.24 | 7.362 | 471.168 | 0.5335 | 5 | 1.334% | 8.5361 | 0.4268 | 1135.7697 | 56.7885
72 | 330.4 | 1109.1235 | 148.68 | 7.434 | 475.776 | 0.52769 | 5 | 1.319% | 8.4431 | 0.42216 | 1144.2128 | 57.2106
73 | 333.6 | 1086.6375 | 150.12 | 7.506 | 480.384 | 0.522 | 5 | 1.305% | 8.3521 | 0.4176 | 1152.5649 | 57.6282
74 | 336.8 | 1064.8154 | 151.56 | 7.578 | 484.992 | 0.51643 | 5 | 1.291% | 8.2628 | 0.41314 | 1160.8277 | 58.0414
75 | 340 | 1043.6318 | 153 | 7.65 | 489.6 | 0.51096 | 5 | 1.277% | 8.1754 | 0.40877 | 1169.0031 | 58.4502
76 | 343.2 | 1023.0622 | 154.44 | 7.722 | 494.208 | 0.50561 | 5 | 1.264% | 8.0897 | 0.40448 | 1177.0928 | 58.8546
77 | 346.4 | 1003.0833 | 155.88 | 7.794 | 498.816 | 0.50035 | 5 | 1.251% | 8.0057 | 0.40028 | 1185.0985 | 59.2549
78 | 349.6 | 983.673 | 157.32 | 7.866 | 503.424 | 0.4952 | 5 | 1.238% | 7.9233 | 0.39616 | 1193.0217 | 59.6511
79 | 352.8 | 964.81 | 158.76 | 7.938 | 508.032 | 0.49015 | 5 | 1.225% | 7.8425 | 0.39212 | 1200.8642 | 60.0432
80 | 356 | 946.4742 | 160.2 | 8.01 | 512.64 | 0.4852 | 5 | 1.213% | 7.7632 | 0.38816 | 1208.6274 | 60.4314
81 | 359.2 | 928.6463 | 161.64 | 8.082 | 517.248 | 0.48034 | 5 | 1.201% | 7.6854 | 0.38427 | 1216.3129 | 60.8156
82 | 362.4 | 911.3078 | 163.08 | 8.154 | 521.856 | 0.47557 | 5 | 1.189% | 7.6091 | 0.38046 | 1223.922 | 61.1961
83 | 365.6 | 894.4413 | 164.52 | 8.226 | 526.464 | 0.47089 | 5 | 1.177% | 7.5343 | 0.37671 | 1231.4563 | 61.5728
84 | 368.8 | 878.0299 | 165.96 | 8.298 | 531.072 | 0.4663 | 5 | 1.166% | 7.4608 | 0.37304 | 1238.917 | 61.9459
85 | 372 | 862.0576 | 167.4 | 8.37 | 535.68 | 0.46179 | 5 | 1.154% | 7.3886 | 0.36943 | 1246.3056 | 62.3153
86 | 375.2 | 846.5088 | 168.84 | 8.442 | 540.288 | 0.45736 | 5 | 1.143% | 7.3177 | 0.36589 | 1253.6233 | 62.6812
87 | 378.4 | 831.3691 | 170.28 | 8.514 | 544.896 | 0.45301 | 5 | 1.133% | 7.2482 | 0.36241 | 1260.8715 | 63.0436
88 | 381.6 | 816.6242 | 171.72 | 8.586 | 549.504 | 0.44874 | 5 | 1.122% | 7.1798 | 0.35899 | 1268.0513 | 63.4026
89 | 384.8 | 802.2607 | 173.16 | 8.658 | 554.112 | 0.44454 | 5 | 1.111% | 7.1127 | 0.35563 | 1275.164 | 63.7582
90 | 388 | 788.2656 | 174.6 | 8.73 | 558.72 | 0.44042 | 5 | 1.101% | 7.0467 | 0.35234 | 1282.2107 | 64.1105
91 | 391.2 | 774.6267 | 176.04 | 8.802 | 563.328 | 0.43637 | 5 | 1.091% | 6.9819 | 0.3491 | 1289.1926 | 64.4596
92 | 394.4 | 761.332 | 177.48 | 8.874 | 567.936 | 0.43239 | 5 | 1.081% | 6.9182 | 0.34591 | 1296.1108 | 64.8055
93 | 397.6 | 748.3702 | 178.92 | 8.946 | 572.544 | 0.42847 | 5 | 1.071% | 6.8556 | 0.34278 | 1302.9664 | 65.1483
94 | 400.8 | 735.7303 | 180.36 | 9.018 | 577.152 | 0.42463 | 5 | 1.062% | 6.7941 | 0.3397 | 1309.7605 | 65.488
95 | 404 | 723.4018 | 181.8 | 9.09 | 581.76 | 0.42085 | 5 | 1.052% | 6.7335 | 0.33668 | 1316.494 | 65.8247
96 | 407.2 | 711.3748 | 183.24 | 9.162 | 586.368 | 0.41713 | 5 | 1.043% | 6.674 | 0.3337 | 1323.168 | 66.1584
97 | 410.4 | 699.6396 | 184.68 | 9.234 | 590.976 | 0.41347 | 5 | 1.034% | 6.6155 | 0.33078 | 1329.7836 | 66.4892
98 | 413.6 | 688.1869 | 186.12 | 9.306 | 595.584 | 0.40987 | 5 | 1.025% | 6.558 | 0.3279 | 1336.3415 | 66.8171
99 | 416.8 | 677.0077 | 187.56 | 9.378 | 600.192 | 0.40633 | 5 | 1.016% | 6.5014 | 0.32507 | 1342.8429 | 67.1421
100 | 420 | 666.0936 | 189 | 9.45 | 604.8 | 0.40285 | 5 | 1.007% | 6.4457 | 0.32228 | 1349.2885 | 67.4644
101 | 423.2 | 655.4363 | 190.44 | 9.522 | 609.408 | 0.39943 | 5 | 0.9986% | 6.3908 | 0.31954 | 1355.6794 | 67.784
102 | 426.4 | 645.0279 | 191.88 | 9.594 | 614.016 | 0.39606 | 5 | 0.9901% | 6.3369 | 0.31685 | 1362.0163 | 68.1008
103 | 429.6 | 634.8607 | 193.32 | 9.666 | 618.624 | 0.39274 | 5 | 0.9819% | 6.2838 | 0.31419 | 1368.3001 | 68.415
104 | 432.8 | 624.9274 | 194.76 | 9.738 | 623.232 | 0.38947 | 5 | 0.9737% | 6.2316 | 0.31158 | 1374.5317 | 68.7266
105 | 436 | 615.2211 | 196.2 | 9.81 | 627.84 | 0.38626 | 5 | 0.9657% | 6.1802 | 0.30901 | 1380.7119 | 69.0356
106 | 439.2 | 605.7348 | 197.64 | 9.882 | 632.448 | 0.3831 | 5 | 0.9577% | 6.1295 | 0.30648 | 1386.8414 | 69.3421
107 | 442.4 | 596.4621 | 199.08 | 9.954 | 637.056 | 0.37998 | 5 | 0.9499% | 6.0797 | 0.30398 | 1392.9211 | 69.6461
108 | 445.6 | 587.3967 | 200.52 | 10.026 | 641.664 | 0.37691 | 5 | 0.9423% | 6.0306 | 0.30153 | 1398.9517 | 69.9476
109 | 448.8 | 578.5324 | 201.96 | 10.098 | 646.272 | 0.37389 | 5 | 0.9347% | 5.9822 | 0.29911 | 1404.9339 | 70.2467
110 | 452 | 569.8635 | 203.4 | 10.17 | 650.88 | 0.37091 | 5 | 0.9273% | 5.9346 | 0.29673 | 1410.8685 | 70.5434
111 | 455.2 | 561.3842 | 204.84 | 10.242 | 655.488 | 0.36798 | 5 | 0.92% | 5.8877 | 0.29438 | 1416.7562 | 70.8378
112 | 458.4 | 553.0892 | 206.28 | 10.314 | 660.096 | 0.36509 | 5 | 0.9127% | 5.8415 | 0.29207 | 1422.5977 | 71.1299
113 | 461.6 | 544.9732 | 207.72 | 10.386 | 664.704 | 0.36225 | 5 | 0.9056% | 5.7959 | 0.2898 | 1428.3936 | 71.4197
114 | 464.8 | 537.0312 | 209.16 | 10.458 | 669.312 | 0.35944 | 5 | 0.8986% | 5.7511 | 0.28755 | 1434.1447 | 71.7072
115 | 468 | 529.2582 | 210.6 | 10.53 | 673.92 | 0.35668 | 5 | 0.8917% | 5.7068 | 0.28534 | 1439.8515 | 71.9926
116 | 471.2 | 521.6495 | 212.04 | 10.602 | 678.528 | 0.35395 | 5 | 0.8849% | 5.6633 | 0.28316 | 1445.5148 | 72.2757
117 | 474.4 | 514.2006 | 213.48 | 10.674 | 683.136 | 0.35127 | 5 | 0.8782% | 5.6203 | 0.28102 | 1451.1351 | 72.5568
118 | 477.6 | 506.9071 | 214.92 | 10.746 | 687.744 | 0.34862 | 5 | 0.8716% | 5.578 | 0.2789 | 1456.7131 | 72.8357
119 | 480.8 | 499.7646 | 216.36 | 10.818 | 692.352 | 0.34601 | 5 | 0.865% | 5.5362 | 0.27681 | 1462.2493 | 73.1125
120 | 484 | 492.7693 | 217.8 | 10.89 | 696.96 | 0.34344 | 5 | 0.8586% | 5.495 | 0.27475 | 1467.7443 | 73.3872
121 | 487.2 | 485.9169 | 219.24 | 10.962 | 701.568 | 0.3409 | 5 | 0.8523% | 5.4545 | 0.27272 | 1473.1988 | 73.6599
122 | 490.4 | 479.2038 | 220.68 | 11.034 | 706.176 | 0.3384 | 5 | 0.846% | 5.4144 | 0.27072 | 1478.6132 | 73.9307
123 | 493.6 | 472.6262 | 222.12 | 11.106 | 710.784 | 0.33594 | 5 | 0.8398% | 5.375 | 0.26875 | 1483.9882 | 74.1994
124 | 496.8 | 466.1805 | 223.56 | 11.178 | 715.392 | 0.3335 | 5 | 0.8338% | 5.336 | 0.2668 | 1489.3242 | 74.4662
125 | 500 | 459.8633 | 225 | 11.25 | 720 | 0.3311 | 5 | 0.8278% | 5.2976 | 0.26488 | 1494.6218 | 74.7311
126 | 503.2 | 453.6712 | 226.44 | 11.322 | 724.608 | 0.32873 | 5 | 0.8218% | 5.2597 | 0.26299 | 1499.8816 | 74.9941
127 | 506.4 | 447.6008 | 227.88 | 11.394 | 729.216 | 0.3264 | 5 | 0.816% | 5.2224 | 0.26112 | 1505.1039 | 75.2552
[9 empty] | 1505.1039 | 75.2552
[9 empty] | Mbps | Mbps

## Chip count
Strips per sector layer | Chips per sector layer | Layers per sector | Chips per sector | Number of sectors per end | Chips per end | Number of ends | Total chip count
8192 | 128 | 8 | 1024 | 16 | 16384 | 2 | 32768